## 扉-2
| 新区体育场新建匹克球场及其辅助用房项目 |  |  | 工程
招标控制价
招标控制价 | (小写):
(大写):
招 标 人: |  | 造价咨询人:
| （单位盖章） |  | （单位资质专用章）
法定代表人 或其授权人: |  | 法定代表人 或其授权人:
| （签字或盖章） |  | （签字或盖章）
编 制 人: |  | 复 核 人:
| (造价人员签字盖专用章) |  | (造价工程师签字盖专用章)
编制时间: |  | 复核时间:
扉—2

## 建设项目招标控制价汇总表(表-02)
建设项目招标控制价汇总表
工程名称：新区体育场新建匹克球场及其辅助用房项目 |  |  |  | 第1页 共1页
序号 | 单项工程名称 | 金额(元) | 其中：（元）
|  |  | 暂估价 | 安全文明 施工费 | 规费
1 | 新区体育场新建匹克球场及其辅助用房项目
合 计

## 单项工程招标控制价汇总表(表-03)
单项工程招标控制价汇总表
工程名称：新区体育场新建匹克球场及其辅助用房项目 |  |  |  | 第1页 共1页
序号 | 单位工程名称 | 金额(元) | 其中：（元）
|  |  | 暂估价 | 安全文明 施工费 | 规费
1 | 辅助用房土建部分
2 | 室外球场部分
3 | 拆除部分
4 | 苗木迁移
5 | 电气
6 | 给排水
合 计
表-03

## 辅助用房土建部分(单位工程招标控制价汇总表(表-04))
单位工程招标控制价汇总表
工程名称：辅助用房土建部分 |  | 标段：新区体育场新建匹克球场及其辅助用房项目 |  | 第1页 共1页
序号 | 汇 总 内 容 |  | 金额(元) | 其中：暂估价(元)
1 | 分部分项工程
1.1 | 土方工程
1.2 | 砌筑工程
1.3 | 混凝土及钢筋混凝土工程
1.4 | 门窗工程
1.5 | 屋面及防水工程
1.6 | 装饰工程
1.7 | 其他工程
1.8 | 拆除工程
1.9 | 措施项目
2 | 措施项目
2.1 | 其中安全文明施工费
3 | 其他项目
3.1 | 其中：暂列金额
3.2 | 其中：专业工程暂估价
3.3 | 其中：计日工
3.4 | 其中：总承包服务费
4 | 规费
5 | 税金
招标控制价合计＝1+2+3+4+5
表-04

## 分部分项工程和单价措施项目清单与计价表(表-08)
分部分项工程和单价措施项目清单与计价表
工程名称：辅助用房土建部分 |  |  |  | 标段：新区体育场新建匹克球场及其辅助用房项目 |  |  | 第1页 共5页
序号 | 项目编码 | 项目名称 | 项目特征描述 | 计量 单位 | 工程量 | 金额（元）
[6 empty] | 综合 单价 | 合价 | 其中
暂估价
土方工程
1 | 010101003001 | 挖沟槽土方 | 1.土壤类别：一、二类土 2.挖土深度：2.1m内 3.详见图纸设计 | m3 | 152.04
2 | 010103001001 | 回填方 | 1.原土回填 2.密实度要求：≥0.95 3.详见图纸设计 | m3 | 107.48
3 | 010103002001 | 余方弃置 | 1.余方弃置 2.运距：外运至距离最近垃圾消纳场 | m3 | 44.56
砌筑工程
4 | 010404001001 | 垫层 | 1.垫层材料种类、配合比、厚度：900厚3:7灰土垫层 2.压实系数≥0.95 | m3 | 64.74
5 | 010401001001 | 砖基础 | 1.砖品种、规格、强度等级：MU15烧结页岩砖 2.基础类型：条形基础 3.砂浆强度等级：M10.0 4.详见图纸设计 | m3 | 8.02
6 | 010401003001 | 实心砖墙 | 1.砖品种、规格、强度等级：MU10烧结页岩砖 2.墙体厚度：240mm 3.砂浆强度等级：M7.5 4.部位：±0.00以上 5.详见图纸设计 | m3 | 26.11
混凝土及钢筋混凝土工程
7 | 010501001001 | 垫层 | 1.混凝土种类：商品混凝土 2.混凝土强度等级：C30 | m3 | 8.81
8 | 010502002001 | 构造柱 | 1.混凝土种类：商品混凝土 2.混凝土强度等级：C30 | m3 | 4.11
9 | 010503004001 | 圈梁 | 1.混凝土种类：商品混凝土 2.混凝土强度等级：C30 | m3 | 5.56
10 | 010505006001 | 栏板 | 1.混凝土种类：商品混凝土 2.混凝土强度等级：C30 | m3 | 2.74
11 | 010505003001 | 平板 | 1.混凝土种类：商品混凝土 2.混凝土强度等级：C30 | m3 | 5.71
12 | 010505008001 | 悬挑板 | 1.混凝土种类：商品混凝土 2.混凝土强度等级：C30 | m3 | 3.38
13 | 010507001001 | 散水、坡道 | 1.60厚C20细石混凝土，上撒1:1水泥细沙压实抹光 2.150厚3:7灰土 3.素土夯实，向外坡3%-5% 4.详见图纸设计 | m2 | 24.62
14 | 010515003001 | 钢筋网片 | 1.砌体内加固钢筋 2.钢筋种类、规格：圆钢 直径≤10mm | t | 0.137
本页小计 | [7 empty] | 0.00
合 计 | [7 empty] | 0.00
注：为计取规费等的使用，可在表中增设其中：“定额人工费”。 | [6 empty] | 表－08
分部分项工程和单价措施项目清单与计价表
工程名称：辅助用房土建部分 |  |  |  | 标段：新区体育场新建匹克球场及其辅助用房项目 |  |  | 第2页 共5页
序号 | 项目编码 | 项目名称 | 项目特征描述 | 计量 单位 | 工程量 | 金额（元）
[6 empty] | 综合 单价 | 合价 | 其中
暂估价
15 | 010515001001 | 现浇构件钢筋 | 1.钢筋种类、规格：箍筋 圆钢 直径≤10mm 2.含各种搭接接头等 | t | 0.313
16 | 010515001002 | 现浇构件钢筋 | 1.钢筋种类、规格：三级钢 直径≤10mm 2.含各种搭接接头等 | t | 0.92
17 | 010515001003 | 现浇构件钢筋 | 1.钢筋种类、规格：三级钢 φ12 2.含各种搭接接头等 | t | 0.41
18 | 010515001004 | 现浇构件钢筋 | 1.钢筋种类、规格：三级钢 φ14 2.含各种搭接接头等 | t | 0.519
门窗工程
19 | 010802004001 | 防盗门 | 1.门代号：M0925 2.洞口尺寸：900*2500mm 3.含锁具、五金配件、门套等 4.材质：钢制防盗门 5.详见图纸设计 | 樘 | 5
20 | 010807001001 | 金属(塑钢、断桥)窗 | 1.窗代号及框的外围尺寸：C1506，1500*600mm 2.框、扇材质：白色塑钢 3.玻璃品种、厚度：中空玻璃5+9A+5mm 4.含五金配件、窗纱、窗套等 5.详见图纸设计 | 樘 | 5
21 | 010807001002 | 金属(塑钢、断桥)窗 | 1.窗代号及框的外围尺寸：C1515，1500*1500mm 2.框、扇材质：白色塑钢 3.玻璃品种、厚度：中空玻璃5+9A+5mm 4.含五金配件、窗纱、窗套等 5.详见图纸设计 | 樘 | 1
屋面及防水工程
22 | 010902001001 | 屋面卷材防水 | 1.20厚1：2.5水泥砂浆保护层 2.0.4厚聚乙烯膜一层 3.3.0厚自粘聚合物改性沥青防水卷材聚酯胎 4.1.5厚聚合物水泥防水涂料 5.30厚C20细石混凝土找平层 6.40厚B1级挤塑聚苯板 7.20厚1:2.5水泥砂浆找平层 8.最薄处30厚1:8水泥憎水型膨胀珍珠岩找坡2%找坡层 9.含防水附加层 10.部位：不上人屋面 11.详见图纸设计 | m2 | 150.96
本页小计 | [7 empty] | 0.00
合 计 | [7 empty] | 0.00
分部分项工程和单价措施项目清单与计价表
工程名称：辅助用房土建部分 |  |  |  | 标段：新区体育场新建匹克球场及其辅助用房项目 |  |  | 第3页 共5页
序号 | 项目编码 | 项目名称 | 项目特征描述 | 计量 单位 | 工程量 | 金额（元）
[6 empty] | 综合 单价 | 合价 | 其中
暂估价
23 | 010902004001 | 屋面排水管 | 1.排水管品种、规格：φ110UPVC管 2.雨水斗品种、规格：铸铁出水口，含箅子 3.出水口：φ110UPVC45°弯头 4.详见图纸设计 | m | 5.70
24 | 010903003001 | 墙面砂浆防水(防潮) | 1.水泥砂浆防潮层 2.砂浆厚度、配合比20厚1:2水泥砂浆 3.详见图纸设计 | m2 | 5.98
25 | 010904002001 | 楼(地)面涂膜防水 | 1.防水膜品种：聚合物水泥防水涂料 2.涂膜厚度：1.5mm厚 3.部位：卫生间 | m2 | 25.34
装饰工程
26 | 011102003001 | 块料楼地面 | 1.800*800*10厚地砖铺实拍平，稀水泥浆擦缝 2.20后1:3干硬性水泥砂浆 3.素水泥浆一道 4.60厚C15混凝土垫层 5.150厚3:7灰土 6.素土夯实 7.部位：除卫生间外其余房间 8.详见图纸设计 | m2 | 28.65
27 | 011102003002 | 块料楼地面 | 1.800*800*10厚地砖铺实拍平，稀水泥浆擦缝 2.30厚1:3干硬性水泥砂浆 3.最薄处20厚1:3水泥砂浆 4.素水泥浆一道 5.60厚C15混凝土垫层 6.150厚3:7灰土 7.素土夯实 8.部位：卫生间 9.详见图纸设计 | m2 | 18.54
28 | 011105003001 | 块料踢脚线 | 1.9厚1:3水泥砂浆 2.6厚1:2水泥砂浆 3.素水泥浆一道 4.3厚1:1水泥浆加水重20%建筑胶 5.5厚100高面砖 6.部位：除卫生间外其余房间 7.详见图纸设计 | m2 | 3
29 | 011201001001 | 墙面一般抹灰 | 1.9厚1：1：6水泥石灰砂浆 2.6厚1：0.5：3水泥石灰砂浆抹平 3.部位：除卫生间外其余房间 4.详见图纸设计 | m2 | 98.02
30 | 011201001002 | 墙面一般抹灰 | 1.15厚1：:25水泥砂浆抹面压光 2.部位：女儿墙内侧 3.详见图纸设计 | m2 | 23.13
本页小计 | [7 empty] | 0.00
合 计 | [7 empty] | 0.00
分部分项工程和单价措施项目清单与计价表
工程名称：辅助用房土建部分 |  |  |  | 标段：新区体育场新建匹克球场及其辅助用房项目 |  |  | 第4页 共5页
序号 | 项目编码 | 项目名称 | 项目特征描述 | 计量 单位 | 工程量 | 金额（元）
[6 empty] | 综合 单价 | 合价 | 其中
暂估价
31 | 011201001003 | 墙面一般抹灰 | 1.12厚1：3水泥砂浆 2.6厚1：2.5水泥砂浆抹面压光 3.部位：外墙 4.详见图纸设计 | m2 | 133.66
32 | 011204003001 | 块料墙面 | 1.9厚1：3水泥砂浆压实抹平 2.素水泥砂浆一道 3.3厚1：1水泥浆加水重20%建筑胶 4.5厚釉面砖，白水泥砂浆擦缝 5.部位：卫生间 6.详见图纸设计 | m2 | 59.36
33 | 011301001001 | 天棚抹灰 | 1.现浇钢筋混凝土板底面清理干净 2.5厚1：1：4水泥石灰砂浆打底 3.3厚1：0.5：3水泥石灰砂浆抹平 4.部位：除卫生间外其余房间 5.详见图纸设计 | m2 | 28.65
34 | 011301001002 | 天棚抹灰 | 1.现浇钢筋混凝土板底面清理干净 2.5厚1：3水泥砂浆打底 3.3厚1：2水泥砂浆抹平 4.部位：卫生间 5.详见图纸设计 | m2 | 18.88
35 | 011406001001 | 抹灰面油漆 | 1.清理抹灰基层 2.刮腻子二遍，分遍磨平 3.涂饰底层乳胶漆 4.复补腻子，磨平 5.涂饰面层乳胶漆二遍 6.部位：除卫生间外其余房间 7.详见图纸设计 | m2 | 98.02
36 | 011406001002 | 抹灰面油漆 | 1.清理抹灰基层 2.刮腻子二遍，分遍磨平 3.涂饰底层乳胶漆 4.复补腻子，磨平 5.涂饰面层乳胶漆二遍 6.部位：所有房间 7.详见图纸设计 | m2 | 47.53
37 | 011406001003 | 抹灰面油漆 | 1.清理抹灰基层 2.刮腻子二遍，分遍磨平 3.涂饰底层乳胶漆 4.复补腻子，磨平 5.涂饰面层乳胶漆二遍 6.部位：外墙 7.详见图纸设计 | m2 | 234.32
其他工程
38 | 011505001001 | 洗漱台 | 1.材料品种、规格、颜色：大理石台面15mm厚 2.支架、配件品种、规格：角钢40*3 3.详见图纸设计 | m2 | 2.54
本页小计 | [7 empty] | 0.00
合 计 | [7 empty] | 0.00
分部分项工程和单价措施项目清单与计价表
工程名称：辅助用房土建部分 |  |  |  | 标段：新区体育场新建匹克球场及其辅助用房项目 |  |  | 第5页 共5页
序号 | 项目编码 | 项目名称 | 项目特征描述 | 计量 单位 | 工程量 | 金额（元）
[6 empty] | 综合 单价 | 合价 | 其中
暂估价
39 | 011210005001 | 成品隔断 | 1.成品人造板材隔断（甲方采购） 2.高度：2m | m2 | 20.44
拆除工程
40 | 011602002001 | 钢筋混凝土构件拆除 | 1.原散水、挑檐拆除、铝方通及原屋面拆除 2.外运至距离最近垃圾消纳场 | 项 | 1.00
措施项目
脚手架工程
41 | 011701001001 | 综合脚手架 | 1.单层建筑综合脚手架 2.檐口高度：3.6m内 | m2 | 60.46
混凝土模板及支撑工程
42 | 011702001001 | 基础 | 1.基础垫层复合模板 | m2 | 28.3
43 | 011702003001 | 构造柱 | 1.构造柱 复合模板 钢支撑 2.支撑高度：3.6m内 | m2 | 33.31
44 | 011702008001 | 圈梁 | 1.圈梁 直形 复合模板 钢支撑 2.支撑高度：3.6m内 | m2 | 34.91
45 | 011702016001 | 平板 | 1.平板 复合模板 钢支撑 2.支撑高度：3.6m内 | m2 | 81.24
46 | 011702021001 | 栏板 | 1.栏板 复合模板钢支撑 2.支撑高度：3.6m内 | m2 | 44.45
大型机械进出场费
47 | 011705001001 | 大型机械设备进出场及安拆 | 1.机械设备名称：履带式 挖掘机 2.机械设备规格型号：1m3以内 | 台次 | 1
本页小计
合 计

## 辅助用房土建部分(总价措施项目清单与计价表(表-11))
总价措施项目清单与计价表
工程名称：辅助用房土建部分 |  |  | 标段：新区体育场新建匹克球场及其辅助用房项目 |  |  |  | 第1页 共1页
序号 | 项目编码 | 项目名称 | 计算基础 | 费率 (%) | 金额 (元) | 调整 费率 (%) | 调整后 金额(元) | 备注
1 | 011707001001 | 安全文明措施费
2 | 011707002001 | 夜间施工 | 定额其他措施费
3 | 011707003001 | 非夜间施工照明
4 | 011707004001 | 二次搬运 | 定额其他措施费
5 | 011707005001 | 冬雨季施工 | 定额其他措施费
6 | 011707006001 | 地上、地下设施、建筑物的临时保护设施
7 | 011707007001 | 已完工程及设备保护
合 计
编制人(造价人员)： |  |  |  |  | 复核人(造价工程师)：
表-11

## 辅助用房土建部分(其他项目清单与计价汇总表(表-12))
其他项目清单与计价汇总表
工程名称：辅助用房土建部分 |  | 标段：新区体育场新建匹克球场及其辅助用房项目 |  | 第1页 共1页
序号 | 项 目 名 称 | 金额 (元) | 结算金额 (元) | 备 注
1 | 其中：暂列金额 |  |  | 明细详见表-12-1
2 | 暂估价
2.1 | 材料(工程设备)暂估价 | — |  | 明细详见表-12-2
2.2 | 其中：专业工程暂估价 |  |  | 明细详见表-12-3
3 | 其中：计日工 |  |  | 明细详见表-12-4
4 | 其中：总承包服务费 |  |  | 明细详见表-12-5
合 计 |  | 0.00 |  | —

## 辅助用房土建部分(暂列金额明细表(表-12-1))
暂列金额明细表
工程名称：辅助用房土建部分 |  | 标段：新区体育场新建匹克球场及其辅助用房项目 |  | 第1页 共1页
序号 | 项 目 名 称 | 计量单位 | 暂定金额 (元) | 备 注
合 计 |  |  | 0 | —

## 材料(工程设备)暂估单价及调整表(表-12-2)
材料（工程设备）暂估单价及调整表
工程名称：辅助用房土建部分 |  |  |  |  | 标段：新区体育场新建匹克球场及其辅助用房项目 | [5 empty] | 第1页 共1页
序号 | 材料(工程设备)名称、规格、型号 | 计量 单位 | 数量 |  | 暂估(元) |  | 确认(元) |  | 差额±(元) |  | 备注
|  |  | 暂估 | 确认 | 单价 | 合价 | 单价 | 合价 | 单价 | 合价
合 计 |  |  | 合价: 0
表-12-2

## 辅助用房土建部分(专业工程暂估价及结算表(表-12-3))
专业工程暂估价及结算价表
工程名称：辅助用房土建部分 |  |  | 标段：新区体育场新建匹克球场及其辅助用房项目 |  |  | 第1页 共1页
序号 | 工 程 名 称 | 工程内容 | 暂估金额 （元） | 结算金额 （元） | 差额 ±(元) | 备 注
合 计 |  |  | 0
表-12-3

## 辅助用房土建部分(计日工表(表-12-4))
计 日 工 表
工程名称：辅助用房土建部分 |  |  | 标段：新区体育场新建匹克球场及其辅助用房项目 |  |  |  | 第1页 共1页
序号 | 项目名称 | 单位 | 暂定 数量 | 实际 数量 | 综合单价 （元） | 合价（元）
[6 empty] | 暂定 | 实际
一 | 人 工
人 工 小 计 | [5 empty] | 0
二 | 材 料
材 料 小 计 | [5 empty] | 0
三 | 机 械
施工机械小计 | [5 empty] | 0
四、企业管理费和利润 | [5 empty] | 0.00
总 计 | [5 empty] | 0.00
表-12-4

## 辅助用房土建部分(总承包服务费计价表(表-12-5))
总承包服务费计价表
工程名称：辅助用房土建部分 |  |  | 标段：新区体育场新建匹克球场及其辅助用房项目 |  |  | 第1页 共1页
序号 | 项目名称 | 项目价值(元) | 服务内容 | 计算基础 | 费率(%) | 金额(元)
| 合 计 | — | — |  | — | 0
表-12-5

## 辅助用房土建部分(规费、税金项目计价表(表-13))
规费、税金项目计价表
工程名称：辅助用房土建部分 |  |  | 标段：新区体育场新建匹克球场及其辅助用房项目 |  | 第1页 共1页
序号 | 项 目 名 称 | 计 算 基 础 | 计算基数 | 计算费率 （%） | 金额 （元）
1 | 规费
1.1 | 定额规费 | 定额基价分析
1.2 | 工程排污费
1.3 | 其他
2 | 税金 | 分部分项工程费+措施项目费+其他项目费+规费－按规定不计税的工程设备金额
合 计
表-13

## 辅助用房土建部分(单位工程主材表)
单位工程主材表
工程名称：辅助用房土建部分 |  |  | 标段：新区体育场新建匹克球场及其辅助用房项目 |  |  | 第1页 共3页
序号 | 名称及规格 | 单位 | 数量 | 市场价 | 市场价合计 | 厂家 | 产地
1 | 冷底子油 30:70 | kg | 87.307
2 | 1：1水泥浆加水重20%建筑胶 | m3 | 0.193
3 | 水泥砂浆 1:2 | m3 | 0.234
4 | 水泥砂浆 1:2.5 | m3 | 0.620
5 | 1：1：6水泥石灰砂浆 | m3 | 1.023
6 | 1:3水泥砂浆 | m3 | 0.378
7 | 水泥砂浆 1:3 | m3 | 2.574
8 | 预拌水泥砂浆 | m3 | 0.245
9 | 1：0.5：3水泥石灰砂浆 | m3 | 0.146
10 | 干混抹灰砂浆DP M10 | m3 | 0.537
11 | 干混砌筑砂浆 DM M10 | m3 | 7.963
12 | 1:3干硬性水泥砂浆 | m3 | 1.152
13 | 干混地面砂浆 DS M20 | m3 | 6.929
14 | 1：1：4水泥石灰砂浆 | m3 | 0.162
15 | 水泥珍珠岩 1:8 | m3 | 4.710
16 | 石油沥青玛蹄脂 | m3 | 0.002
17 | 预拌混凝土 C15 | m3 | 2.860
18 | C20细石混凝土 | m3 | 1.492
19 | 预拌混凝土 C30[泵送] | m3 | 30.489
20 | 预拌细石混凝土 C20 | m3 | 4.574
21 | 灰土 3:7 | m3 | 77.022
22 | 钢筋 HPB300 φ10以内 | kg | 319.260
23 | 钢筋 综合 | kg | 24.485
24 | 钢筋 HRB400以内 Φ10以内 | kg | 938.400
25 | 钢筋 HRB400以内 Φ12 | kg | 420.250
单位工程主材表
工程名称：辅助用房土建部分 |  |  | 标段：新区体育场新建匹克球场及其辅助用房项目 |  |  | 第2页 共3页
序号 | 名称及规格 | 单位 | 数量 | 市场价 | 市场价合计 | 厂家 | 产地
26 | 钢筋 HRB400以内 Φ14 | kg | 531.975
27 | 圆钢 综合 | t | 0.140
28 | 角钢 40*3 | t | 0.033
29 | 烧结煤矸石普通砖 240×115×53 | 千块 | 18.155
30 | 面砖 300*600 | m2 | 61.734
31 | 陶瓷地砖 综合 | m2 | 3.120
32 | 地砖 800×800 | m2 | 49.078
33 | 石材饰面板 | m2 | 2.692
34 | 钢制防盗门 | m2 | 11.004
35 | 塑钢推拉窗 (含5mm玻璃) | m2 | 6.381
36 | 苯丙清漆 室外 | kg | 27.228
37 | 苯丙清漆 室内 | kg | 16.913
38 | 苯丙乳胶漆 内墙用 | kg | 40.477
39 | 苯丙乳胶漆 外墙用 | kg | 65.797
40 | 成品腻子粉 室内 | kg | 297.097
41 | 成品腻子粉 室外 | kg | 478.294
42 | 红丹防锈漆 | kg | 3.568
43 | 1.5厚聚合物水泥防水涂料 | kg | 475.524
44 | 防水涂料 JS | kg | 79.821
45 | 3.0厚自粘聚合物改性沥青防水卷材聚酯胎 | m2 | 208.245
46 | B1级挤塑聚苯板 | m3 | 6.159
47 | 塑料水落管 φ110以内 | m | 5.985
48 | 铸铁雨水口(带罩) DN100 | 套 | 2.020
49 | 塑料弯头落水口 φ110 | 个 | 2.020
50 | 电 | kw·h | 21.491
单位工程主材表
工程名称：辅助用房土建部分 |  |  | 标段：新区体育场新建匹克球场及其辅助用房项目 |  |  | 第3页 共3页
序号 | 名称及规格 | 单位 | 数量 | 市场价 | 市场价合计 | 厂家 | 产地
51 | 水 | m3 | 32.600
合 计

## 室外球场部分(单位工程招标控制价汇总表(表-04))
单位工程招标控制价汇总表
工程名称：室外球场部分 |  | 标段：新区体育场新建匹克球场及其辅助用房项目 |  | 第1页 共1页
序号 | 汇 总 内 容 |  | 金额(元) | 其中：暂估价(元)
1 | 分部分项工程
1.1 | 措施项目
2 | 措施项目
2.1 | 其中安全文明施工费
3 | 其他项目
3.1 | 其中：暂列金额
3.2 | 其中：专业工程暂估价
3.3 | 其中：计日工
3.4 | 其中：总承包服务费
4 | 规费
5 | 税金
招标控制价合计＝1+2+3+4+5
表-04

## 分部分项工程和单价措施项目清单与计价表(表-08)_1
分部分项工程和单价措施项目清单与计价表
工程名称：室外球场部分 |  |  |  | 标段：新区体育场新建匹克球场及其辅助用房项目 |  |  | 第1页 共2页
序号 | 项目编码 | 项目名称 | 项目特征描述 | 计量 单位 | 工程量 | 金额（元）
[6 empty] | 综合 单价 | 合价 | 其中
暂估价
1 | 010101003002 | 挖沟槽土方 | 1.土壤类别：一、二类土 2.挖土深度：2.1m内 3.详见图纸设计 | m3 | 60.19
2 | 010103001002 | 回填方 | 1.原土回填 2.密实度要求：≥0.95 3.详见图纸设计 | m3 | 36.82
3 | 010103002002 | 余方弃置 | 1.余方弃置 2.运距：外运至距离最近垃圾消纳场 | m3 | 23.37
4 | 010401001002 | 砖基础 | 1.砖品种、规格、强度等级：MU15烧结页岩砖 2.基础类型：条形基础 3.砂浆强度等级：M10.0 4.详见图纸设计 | m3 | 13.34
5 | 010401003002 | 实心砖墙 | 1.砖品种、规格、强度等级：MU10烧结页岩砖 2.墙体厚度：240mm 3.砂浆强度等级：M7.5 4.部位：±0.00以上 5.详见图纸设计 | m3 | 7.02
6 | 010501001002 | 垫层 | 1.混凝土种类：商品混凝土 2.混凝土强度等级：C15 | m3 | 10.03
7 | 010503004002 | 圈梁 | 1.混凝土种类：商品混凝土 2.混凝土强度等级：C20 | m3 | 4.01
8 | 010515001005 | 现浇构件钢筋 | 1.钢筋种类、规格：箍筋 三级钢 直径≤10mm 2.含各种搭接接头等 | t | 0.069
9 | 010515001006 | 现浇构件钢筋 | 1.钢筋种类、规格：三级钢 直径≤10mm 2.含各种搭接接头等 | t | 0.066
10 | 010516002001 | 预埋铁件 | 1.钢材种类：Q235 2.规格:20厚钢板 3.铁件尺寸：150*150mm 4.详见图纸设计 | t | 0.088
11 | 010516002002 | 预埋铁件 | 1.钢材种类：三级钢 2.规格：φ16 3.铁件尺寸：L=200 4.详见图纸设计 | t | 0.020
12 | 010607004001 | 金属网栏 | 1.球场围网 2.围网柱DN80*5mm钢管 3.灯柱DN100*5mm厚钢管 4.专用菱形镀锌铁丝网网孔为45（铁丝网外层绿色塑料表层5mm厚），40扁钢φ6螺丝固定于网柱上 5.（含1.5m宽大门）详见图纸设计 | m2 | 358.40
13 | 010607004002 | 金属网栏 | 1.成品球网 2.高度：1.55m 3.长度：6.1m 4.详见图纸设计 | 套 | 2
本页小计
合 计
注：为计取规费等的使用，可在表中增设其中：“定额人工费”。 | [6 empty] | 表－08
分部分项工程和单价措施项目清单与计价表
工程名称：室外球场部分 |  |  |  | 标段：新区体育场新建匹克球场及其辅助用房项目 |  |  | 第2页 共2页
序号 | 项目编码 | 项目名称 | 项目特征描述 | 计量 单位 | 工程量 | 金额（元）
[6 empty] | 综合 单价 | 合价 | 其中
暂估价
14 | 011201001004 | 墙面一般抹灰 | 1.12厚1：3水泥砂浆 2.6厚1：2.5水泥砂浆抹面压光 3.部位：外墙 4.详见图纸设计 | m2 | 79.42
15 | 011406001004 | 抹灰面油漆 | 1.清理抹灰基层 2.刮腻子二遍，分遍磨平 3.涂饰底层乳胶漆 4.复补腻子，磨平 5.涂饰面层乳胶漆二遍 6.部位：出地面部分 7.详见图纸设计 | m2 | 79.42
16 | 011103002001 | 橡胶板卷材楼地面 | 1.5mm厚丙烯酸橡胶弹性面层 2.丙烯酸漆中间层二遍 3.丙烯酸乳液防水层二遍 4.50mm厚细粒式沥青混凝土 5.200mm厚C25混凝土 6.素土夯实 7.含白色丙烯酸专用涂料划线 8.详见图纸设计 | m2 | 743.10
17 | 050201001001 | 园路 | 1.900*300*100mm芝麻灰荔枝面花岗岩 2.素土夯实，压实系数不小于0.95 3.详见图纸设计 | m2 | 2.16
18 | 050305010001 | 防腐木成品座椅 | 1.防腐木成品座椅 2.宽45cm，高50cm，长2.25m | 套 | 6
措施项目
混凝土模板及支撑工程
19 | 011702001002 | 基础 | 1.基础垫层复合模板 | m2 | 34.64
20 | 011702008002 | 圈梁 | 1.圈梁 直形 复合模板 钢支撑 2.支撑高度：3.6m内 | m2 | 33.92
大型机械进出场费
21 | 011705001002 | 大型机械设备进出场及安拆 | 1.机械设备名称：沥青混凝土摊铺机 2.机械设备规格型号：装载质量(t) 15 | 台次 | 1
本页小计
合 计

## 室外球场部分(总价措施项目清单与计价表(表-11))
总价措施项目清单与计价表
工程名称：室外球场部分 |  |  | 标段：新区体育场新建匹克球场及其辅助用房项目 |  |  |  | 第1页 共1页
序号 | 项目编码 | 项目名称 | 计算基础 | 费率 (%) | 金额 (元) | 调整 费率 (%) | 调整后 金额(元) | 备注
1 | 011707001002 | 安全文明措施费
2 | 011707002002 | 夜间施工 | 定额其他措施费 | 25
3 | 011707003002 | 非夜间施工照明
4 | 011707004002 | 二次搬运 | 定额其他措施费 | 50
5 | 011707005002 | 冬雨季施工 | 定额其他措施费 | 25
6 | 011707006002 | 地上、地下设施、建筑物的临时保护设施
7 | 011707007002 | 已完工程及设备保护
合 计
编制人(造价人员)： |  |  |  |  | 复核人(造价工程师)：
表-11

## 室外球场部分(其他项目清单与计价汇总表(表-12))
其他项目清单与计价汇总表
工程名称：室外球场部分 |  | 标段：新区体育场新建匹克球场及其辅助用房项目 |  | 第1页 共1页
序号 | 项 目 名 称 | 金额 (元) | 结算金额 (元) | 备 注
1 | 其中：暂列金额 |  |  | 明细详见表-12-1
2 | 暂估价
2.1 | 材料(工程设备)暂估价 | — |  | 明细详见表-12-2
2.2 | 其中：专业工程暂估价 |  |  | 明细详见表-12-3
3 | 其中：计日工 |  |  | 明细详见表-12-4
4 | 其中：总承包服务费 |  |  | 明细详见表-12-5
合 计 |  | 0.00 |  | —

## 室外球场部分(暂列金额明细表(表-12-1))
暂列金额明细表
工程名称：室外球场部分 |  | 标段：新区体育场新建匹克球场及其辅助用房项目 |  | 第1页 共1页
序号 | 项 目 名 称 | 计量单位 | 暂定金额 (元) | 备 注
合 计 |  |  | 0 | —

## 材料(工程设备)暂估单价及调整表(表-12-2)_1
材料（工程设备）暂估单价及调整表
工程名称：室外球场部分 |  |  |  |  | 标段：新区体育场新建匹克球场及其辅助用房项目 | [5 empty] | 第1页 共1页
序号 | 材料(工程设备)名称、规格、型号 | 计量 单位 | 数量 |  | 暂估(元) |  | 确认(元) |  | 差额±(元) |  | 备注
|  |  | 暂估 | 确认 | 单价 | 合价 | 单价 | 合价 | 单价 | 合价
合 计 |  |  | 合价: 0
表-12-2

## 室外球场部分(专业工程暂估价及结算表(表-12-3))
专业工程暂估价及结算价表
工程名称：室外球场部分 |  |  | 标段：新区体育场新建匹克球场及其辅助用房项目 |  |  | 第1页 共1页
序号 | 工 程 名 称 | 工程内容 | 暂估金额 （元） | 结算金额 （元） | 差额 ±(元) | 备 注
合 计 |  |  | 0
表-12-3

## 室外球场部分(计日工表(表-12-4))
计 日 工 表
工程名称：室外球场部分 |  |  | 标段：新区体育场新建匹克球场及其辅助用房项目 |  |  |  | 第1页 共1页
序号 | 项目名称 | 单位 | 暂定 数量 | 实际 数量 | 综合单价 （元） | 合价（元）
[6 empty] | 暂定 | 实际
一 | 人 工
人 工 小 计 | [5 empty] | 0
二 | 材 料
材 料 小 计 | [5 empty] | 0
三 | 机 械
施工机械小计 | [5 empty] | 0
四、企业管理费和利润 | [5 empty] | 0.00
总 计 | [5 empty] | 0.00
表-12-4

## 室外球场部分(总承包服务费计价表(表-12-5))
总承包服务费计价表
工程名称：室外球场部分 |  |  | 标段：新区体育场新建匹克球场及其辅助用房项目 |  |  | 第1页 共1页
序号 | 项目名称 | 项目价值(元) | 服务内容 | 计算基础 | 费率(%) | 金额(元)
| 合 计 | — | — |  | — | 0
表-12-5

## 室外球场部分(规费、税金项目计价表(表-13))
规费、税金项目计价表
工程名称：室外球场部分 |  |  | 标段：新区体育场新建匹克球场及其辅助用房项目 |  | 第1页 共1页
序号 | 项 目 名 称 | 计 算 基 础 | 计算基数 | 计算费率 （%） | 金额 （元）
1 | 规费
1.1 | 定额规费 | 定额基价分析
1.2 | 工程排污费
1.3 | 其他
2 | 税金 | 分部分项工程费+措施项目费+其他项目费+规费－按规定不计税的工程设备金额
合 计 |  |  |  |  | 31604.40
编制人（造价人员）： |  |  | 复核人（造价工程师）：
表-13

## 室外球场部分(单位工程主材表)
单位工程主材表
工程名称：室外球场部分 |  |  | 标段：新区体育场新建匹克球场及其辅助用房项目 |  |  | 第1页 共1页
序号 | 名称及规格 | 单位 | 数量 | 市场价 | 市场价合计 | 厂家 | 产地
1 | 水泥砂浆 1:2 | m3 | 0.005
2 | 水泥砂浆 1:2.5 | m3 | 0.369
3 | 水泥砂浆 1:3 | m3 | 1.106
4 | 干混砌筑砂浆 DM M10 | m3 | 4.824
5 | 预拌混凝土 C15 | m3 | 10.130
6 | 预拌混凝土 C20 | m3 | 4.050
7 | 沥青混凝土 细粒式 | m3 | 37.527
8 | 钢筋 综合 | kg | 29.970
9 | 钢筋 HRB400以内 Φ10以内 | kg | 137.700
10 | 20厚钢板 | kg | 88.880
11 | φ16 | kg | 20.200
12 | 烧结煤矸石普通砖 240×115×53 | 千块 | 10.766
13 | 苯丙清漆 室外 | kg | 9.229
14 | 苯丙乳胶漆 外墙用 | kg | 22.301
15 | 成品腻子粉 室外 | kg | 162.112
16 | 柴油 | t | 0.037
17 | 电 | kw·h | 3.243
18 | 水 | m3 | 8.052
19 | 900*300*100mm芝麻灰荔枝面花岗岩 | m2 | 2.182
合 计

## 拆除部分(单位工程招标控制价汇总表(表-04))
单位工程招标控制价汇总表
工程名称：拆除部分 |  | 标段：新区体育场新建匹克球场及其辅助用房项目 |  | 第1页 共1页
序号 | 汇 总 内 容 |  | 金额(元) | 其中：暂估价(元)
1 | 分部分项工程
2 | 措施项目
2.1 | 其中安全文明施工费
3 | 其他项目
3.1 | 其中：暂列金额
3.2 | 其中：专业工程暂估价
3.3 | 其中：计日工
3.4 | 其中：总承包服务费
4 | 规费
5 | 税金
招标控制价合计＝1+2+3+4+5
表-04

## 拆除部分(分部分项工程和单价措施项目清单与计价表(表-0
分部分项工程和单价措施项目清单与计价表
工程名称：拆除部分 |  |  |  | 标段：新区体育场新建匹克球场及其辅助用房项目 |  |  | 第1页 共1页
序号 | 项目编码 | 项目名称 | 项目特征描述 | 计量 单位 | 工程量 | 金额（元）
[6 empty] | 综合 单价 | 合价 | 其中
暂估价
1 | 011608001001 | 铲除油漆面 | 1.原卫生间外墙油漆面铲除 | m2 | 100.66
2 | 011601001001 | 砖砌体拆除 | 1.原围网基础拆除 | m3 | 34.992
3 | 011602001001 | 混凝土构件拆除 | 1.相邻球场地面、原围网基础垫层拆除 | m3 | 13.214
4 | 011609001001 | 栏杆、栏板拆除 | 1.原围网拆除 | m | 121.5
5 | 010103002003 | 余方弃置 | 1.余方弃置 2.运距：外运至距离最近垃圾消纳场 | m3 | 37.3944
6 | 011103002002 | 橡胶板卷材楼地面 | 1.5mm厚丙烯酸橡胶弹性面层 2.丙烯酸漆中间层二遍 3.丙烯酸乳液防水层二遍 4.50mm厚细粒式沥青混凝土 5.200mm厚C25混凝土 6.素土夯实 7.含白色丙烯酸专用涂料划线 8.详见图纸设计 | m2 | 26.864
本页小计
合 计

## 拆除部分(总价措施项目清单与计价表(表-11))
总价措施项目清单与计价表
工程名称：拆除部分 |  |  | 标段：新区体育场新建匹克球场及其辅助用房项目 |  |  |  | 第1页 共1页
序号 | 项目编码 | 项目名称 | 计算基础 | 费率 (%) | 金额 (元) | 调整 费率 (%) | 调整后 金额(元) | 备注
1 | 011707001001 | 安全文明措施费
2 | 011707002001 | 夜间施工 | 定额其他措施费 | 25
3 | 011707003001 | 非夜间施工照明
4 | 011707004001 | 二次搬运 | 定额其他措施费 | 50
5 | 011707005001 | 冬雨季施工 | 定额其他措施费 | 25
6 | 011707006001 | 地上、地下设施、建筑物的临时保护设施
7 | 011707007001 | 已完工程及设备保护
合 计
编制人(造价人员)： |  |  |  |  | 复核人(造价工程师)：
表-11

## 拆除部分(其他项目清单与计价汇总表(表-12))
其他项目清单与计价汇总表
工程名称：拆除部分 |  | 标段：新区体育场新建匹克球场及其辅助用房项目 |  | 第1页 共1页
序号 | 项 目 名 称 | 金额 (元) | 结算金额 (元) | 备 注
1 | 其中：暂列金额 |  |  | 明细详见表-12-1
2 | 暂估价
2.1 | 材料(工程设备)暂估价 | — |  | 明细详见表-12-2
2.2 | 其中：专业工程暂估价 |  |  | 明细详见表-12-3
3 | 其中：计日工 |  |  | 明细详见表-12-4
4 | 其中：总承包服务费 |  |  | 明细详见表-12-5
合 计 |  | 0.00 |  | —

## 拆除部分(暂列金额明细表(表-12-1))
暂列金额明细表
工程名称：拆除部分 |  | 标段：新区体育场新建匹克球场及其辅助用房项目 |  | 第1页 共1页
序号 | 项 目 名 称 | 计量单位 | 暂定金额 (元) | 备 注
合 计 |  |  | 0 | —

## 拆除部分(材料(工程设备)暂估单价及调整表(表-12-2
材料（工程设备）暂估单价及调整表
工程名称：拆除部分 |  |  |  |  | 标段：新区体育场新建匹克球场及其辅助用房项目 | [5 empty] | 第1页 共1页
序号 | 材料(工程设备)名称、规格、型号 | 计量 单位 | 数量 |  | 暂估(元) |  | 确认(元) |  | 差额±(元) |  | 备注
|  |  | 暂估 | 确认 | 单价 | 合价 | 单价 | 合价 | 单价 | 合价
合 计 |  |  | 合价: 0
表-12-2

## 拆除部分(专业工程暂估价及结算表(表-12-3))
专业工程暂估价及结算价表
工程名称：拆除部分 |  |  | 标段：新区体育场新建匹克球场及其辅助用房项目 |  |  | 第1页 共1页
序号 | 工 程 名 称 | 工程内容 | 暂估金额 （元） | 结算金额 （元） | 差额 ±(元) | 备 注
合 计 |  |  | 0
表-12-3

## 拆除部分(计日工表(表-12-4))
计 日 工 表
工程名称：拆除部分 |  |  | 标段：新区体育场新建匹克球场及其辅助用房项目 |  |  |  | 第1页 共1页
序号 | 项目名称 | 单位 | 暂定 数量 | 实际 数量 | 综合单价 （元） | 合价（元）
[6 empty] | 暂定 | 实际
一 | 人 工
人 工 小 计 | [5 empty] | 0
二 | 材 料
材 料 小 计 | [5 empty] | 0
三 | 机 械
施工机械小计 | [5 empty] | 0
四、企业管理费和利润 | [5 empty] | 0.00
总 计 | [5 empty] | 0.00
表-12-4

## 拆除部分(总承包服务费计价表(表-12-5))
总承包服务费计价表
工程名称：拆除部分 |  |  | 标段：新区体育场新建匹克球场及其辅助用房项目 |  |  | 第1页 共1页
序号 | 项目名称 | 项目价值(元) | 服务内容 | 计算基础 | 费率(%) | 金额(元)
| 合 计 | — | — |  | — | 0
表-12-5

## 拆除部分(规费、税金项目计价表(表-13))
规费、税金项目计价表
工程名称：拆除部分 |  |  | 标段：新区体育场新建匹克球场及其辅助用房项目 |  | 第1页 共1页
序号 | 项 目 名 称 | 计 算 基 础 | 计算基数 | 计算费率 （%） | 金额 （元）
1 | 规费
1.1 | 定额规费 | 定额基价分析
1.2 | 工程排污费
1.3 | 其他
2 | 税金 | 分部分项工程费+措施项目费+其他项目费+规费－按规定不计税的工程设备金额
合 计
编制人（造价人员）： |  |  | 复核人（造价工程师）：
表-13

## 拆除部分(单位工程主材表)
单位工程主材表
工程名称：拆除部分 |  |  | 标段：新区体育场新建匹克球场及其辅助用房项目 |  |  | 第1页 共1页
序号 | 名称及规格 | 单位 | 数量 | 市场价 | 市场价合计 | 厂家 | 产地
1 | 沥青混凝土 细粒式 | m3 | 1.357
2 | 柴油 | t | 0.001
合 计

## 苗木迁移(单位工程招标控制价汇总表(表-04))
单位工程招标控制价汇总表
工程名称：苗木迁移 |  | 标段：新区体育场新建匹克球场及其辅助用房项目 |  | 第1页 共1页
序号 | 汇 总 内 容 |  | 金额(元) | 其中：暂估价(元)
1 | 分部分项工程
2 | 措施项目
2.1 | 其中安全文明施工费
3 | 其他项目
3.1 | 其中：暂列金额
3.2 | 其中：专业工程暂估价
3.3 | 其中：计日工
3.4 | 其中：总承包服务费
4 | 规费
5 | 税金
招标控制价合计＝1+2+3+4+5
表-04

## 苗木迁移(分部分项工程和单价措施项目清单与计价表(表-0
分部分项工程和单价措施项目清单与计价表
工程名称：苗木迁移 |  |  |  | 标段：新区体育场新建匹克球场及其辅助用房项目 |  |  | 第1页 共1页
序号 | 项目编码 | 项目名称 | 项目特征描述 | 计量 单位 | 工程量 | 金额（元）
[6 empty] | 综合 单价 | 合价 | 其中
暂估价
1 | 050101002001 | 挖树根(蔸) | 1.现场乔木清理 | 株 | 22
2 | 050102001001 | 栽植乔木 | 1.现场乔木移植 2.胸径：10-30cm | 株 | 6
3 | 050102002001 | 栽植灌木 | 1.现场小叶女贞移植 2.灌丛高：1m内 | m2 | 8.36
4 | 050102002002 | 栽植灌木 | 1.现场鸢尾移植 2.灌丛高：1m内 | m2 | 120
5 | 010103002004 | 余方弃置 | 1.余方弃置 2.运距：外运至距离最近垃圾消纳场 | m3 | 15
本页小计
合 计

## 苗木迁移(总价措施项目清单与计价表(表-11))
总价措施项目清单与计价表
工程名称：苗木迁移 |  |  | 标段：新区体育场新建匹克球场及其辅助用房项目 |  |  |  | 第1页 共1页
序号 | 项目编码 | 项目名称 | 计算基础 | 费率 (%) | 金额 (元) | 调整 费率 (%) | 调整后 金额(元) | 备注
1 | 050405001001 | 安全文明措施费
2 | 1.1 | ①安全生产费 | 综合工日*34*1.66*(1-10.08%)
3 | 1.2 | ②文明施工措施费 | 综合工日*34*1.66*(1-10.08%)
4 | 1.3 | ③扬尘污染防治费 | 综合工日*34*1.66*(1-10.08%)
5 | 050405002001 | 夜间施工 | 综合工日
6 | 050405003001 | 非夜间施工照明 | 综合工日
7 | 050405004001 | 二次搬运 | 综合工日
8 | 050405005001 | 冬雨季施工 | 综合工日
9 | 050405006001 | 反季节栽植影响措施 | 综合工日
10 | 050405007001 | 地上、地下设施的临时保护设施 | 综合工日
11 | 050405008001 | 已完工程及设备保护 | 综合工日
合 计
编制人(造价人员)： |  |  |  |  | 复核人(造价工程师)：
表-11

## 苗木迁移(其他项目清单与计价汇总表(表-12))
其他项目清单与计价汇总表
工程名称：苗木迁移 |  | 标段：新区体育场新建匹克球场及其辅助用房项目 |  | 第1页 共1页
序号 | 项 目 名 称 | 金额 (元) | 结算金额 (元) | 备 注
1 | 其中：暂列金额 |  |  | 明细详见表-12-1
2 | 暂估价
2.1 | 材料(工程设备)暂估价 | — |  | 明细详见表-12-2
2.2 | 其中：专业工程暂估价 |  |  | 明细详见表-12-3
3 | 其中：计日工 |  |  | 明细详见表-12-4
4 | 其中：总承包服务费 |  |  | 明细详见表-12-5
合 计 |  | 0.00 |  | —

## 苗木迁移(暂列金额明细表(表-12-1))
暂列金额明细表
工程名称：苗木迁移 |  | 标段：新区体育场新建匹克球场及其辅助用房项目 |  | 第1页 共1页
序号 | 项 目 名 称 | 计量单位 | 暂定金额 (元) | 备 注
合 计 |  |  | 0 | —

## 苗木迁移(材料(工程设备)暂估单价及调整表(表-12-2
材料（工程设备）暂估单价及调整表
工程名称：苗木迁移 |  |  |  |  | 标段：新区体育场新建匹克球场及其辅助用房项目 | [5 empty] | 第1页 共1页
序号 | 材料(工程设备)名称、规格、型号 | 计量 单位 | 数量 |  | 暂估(元) |  | 确认(元) |  | 差额±(元) |  | 备注
|  |  | 暂估 | 确认 | 单价 | 合价 | 单价 | 合价 | 单价 | 合价
合 计 |  |  | 合价: 0
表-12-2

## 苗木迁移(专业工程暂估价及结算表(表-12-3))
专业工程暂估价及结算价表
工程名称：苗木迁移 |  |  | 标段：新区体育场新建匹克球场及其辅助用房项目 |  |  | 第1页 共1页
序号 | 工 程 名 称 | 工程内容 | 暂估金额 （元） | 结算金额 （元） | 差额 ±(元) | 备 注
合 计 |  |  | 0
表-12-3

## 苗木迁移(计日工表(表-12-4))
计 日 工 表
工程名称：苗木迁移 |  |  | 标段：新区体育场新建匹克球场及其辅助用房项目 |  |  |  | 第1页 共1页
序号 | 项目名称 | 单位 | 暂定 数量 | 实际 数量 | 综合单价 （元） | 合价（元）
[6 empty] | 暂定 | 实际
一 | 人 工
人 工 小 计 | [5 empty] | 0
二 | 材 料
材 料 小 计 | [5 empty] | 0
三 | 机 械
施工机械小计 | [5 empty] | 0
四、企业管理费和利润 | [5 empty] | 0.00
总 计 | [5 empty] | 0.00
表-12-4

## 苗木迁移(总承包服务费计价表(表-12-5))
总承包服务费计价表
工程名称：苗木迁移 |  |  | 标段：新区体育场新建匹克球场及其辅助用房项目 |  |  | 第1页 共1页
序号 | 项目名称 | 项目价值(元) | 服务内容 | 计算基础 | 费率(%) | 金额(元)
| 合 计 | — | — |  | — | 0
表-12-5

## 苗木迁移(规费、税金项目计价表(表-13))
规费、税金项目计价表
工程名称：苗木迁移 |  |  | 标段：新区体育场新建匹克球场及其辅助用房项目 |  | 第1页 共1页
序号 | 项 目 名 称 | 计 算 基 础 | 计算基数 | 计算费率 （%） | 金额 （元）
1 | 规费
1.1 | 1)工程排污费
1.2 | 2)社会保障费 | 综合工日
1.3 | 3)住房公积金 | 综合工日
1.4 | 4)工伤保险 | 综合工日
2 | 税金 | 分部分项工程费+措施项目费+其他项目费+规费－按规定不计税的工程设备金额
合 计
表-13

## 苗木迁移(单位工程主材表)
单位工程主材表
工程名称：苗木迁移 |  |  | 标段：新区体育场新建匹克球场及其辅助用房项目 |  |  | 第1页 共1页
序号 | 名称及规格 | 单位 | 数量 | 市场价 | 市场价合计 | 厂家 | 产地
合 计 |  |  |  |  | 0

## 电气(单位工程招标控制价汇总表(表-04))
单位工程招标控制价汇总表
工程名称：电气 |  | 标段：新区体育场新建匹克球场及其辅助用房项目 |  | 第1页 共1页
序号 | 汇 总 内 容 |  | 金额(元) | 其中：暂估价(元)
1 | 分部分项工程 |  |  | 0
2 | 措施项目 |  |  | —
2.1 | 其中安全文明施工费 |  |  | —
3 | 其他项目 |  |  | —
3.1 | 其中：暂列金额 |  |  | —
3.2 | 其中：专业工程暂估价 |  |  | —
3.3 | 其中：计日工 |  |  | —
3.4 | 其中：总承包服务费 |  |  | —
4 | 规费 |  |  | —
5 | 税金 |  |  | —
招标控制价合计＝1+2+3+4+5 |  |  |  | 0
表-04

## 电气(分部分项工程和单价措施项目清单与计价表(表-08))
分部分项工程和单价措施项目清单与计价表
工程名称：电气 |  |  |  | 标段：新区体育场新建匹克球场及其辅助用房项目 |  |  | 第1页 共4页
序号 | 项目编码 | 项目名称 | 项目特征描述 | 计量 单位 | 工程量 | 金额（元）
[6 empty] | 综合 单价 | 合价 | 其中
暂估价
1 | 030411001001 | 配管 | 1.名称：电力配管 2.材质：刚性阻燃管 3.规格：PVC16 4.配置形式：暗配 | m | 32.61
2 | 030411001002 | 配管 | 1.名称：电力配管 2.材质：刚性阻燃管 3.规格：PVC20 4.配置形式：暗配 | m | 12.92
3 | 030411001003 | 配管 | 1.名称：电力配管 2.材质：热镀锌钢管 3.规格：DN25 4.配置形式：埋地 | m | 93.18
4 | 030411001004 | 配管 | 1.名称：电力配管 2.材质：热镀锌钢管 3.规格：DN40 4.配置形式：埋地 | m | 22.069
5 | 030411001005 | 配管 | 1.名称：线管剔槽 2.材质：砖墙 3.规格：φ16 | m | 9.4
6 | 030411001006 | 配管 | 1.名称：线管剔槽 2.材质：砖墙 3.规格：φ20 | m | 3.6
7 | 030411001007 | 配管 | 1.名称：电力配管 2.材质：热镀锌钢管 3.规格：DN50 4.配置形式：埋地 | m | 176.00
8 | 040101002001 | 挖沟槽土方 | 1.土壤类别：普通土 2.挖土深度：详见图纸设计 | m3 | 35.27
9 | 030412007001 | 一般路灯 | 1.名称：路灯 2.规格、型号：220V 400W 3.灯杆规格：6m 4.接地要求：独立接地 | 套 | 4
10 | 030412007002 | 一般路灯 | 1.名称：路灯 2.规格、型号：220V 2*400W 3.灯杆规格：6m 4.接地要求：独立接地 | 套 | 2
11 | 010501003001 | 独立基础 | 1.混凝土种类：商品砼 2.混凝土强度等级：C25 | m3 | 4.4
12 | 010501003002 | 独立基础 | 1.混凝土种类：商品砼 2.混凝土强度等级：C20 | m3 | 0.576
13 | 030409001001 | 接地极 | 1.名称：接地极 2.材质：镀锌角钢50*50*5 L=2500mm 3.基础接地形式：焊接 | 根 | 6
14 | 030414011001 | 接地装置 | 1.类别:接地系统调试 | 组 | 6
本页小计
合 计
分部分项工程和单价措施项目清单与计价表
工程名称：电气 |  |  |  | 标段：新区体育场新建匹克球场及其辅助用房项目 |  |  | 第2页 共4页
序号 | 项目编码 | 项目名称 | 项目特征描述 | 计量 单位 | 工程量 | 金额（元）
[6 empty] | 综合 单价 | 合价 | 其中
暂估价
15 | 030411004001 | 配线 | 1.名称:管内穿线 2.配线形式:照明线路 3.型号:BV 4.规格:2.5mm2 5.材质:铜芯 | m | 88.83
16 | 030411004002 | 配线 | 1.名称:管内穿线 2.配线形式:照明线路 3.型号:BV 4.规格:1*4mm2 5.材质:铜芯 | m | 42.05
17 | 030411004003 | 配线 | 1.名称:管内穿线 2.配线形式:照明线路 3.型号:BVV 4.规格:3*2.5mm2 5.材质:铜芯 | m | 48
18 | 030404036001 | 其他电器 | 1.名称:接线端子 2.规格:2.5mm2 3.安装方式:配电箱内安装 4.其他:未尽事宜参见施工图说明、图纸答疑、招标文件及相关规范图集 | 个 | 3
19 | 030404036002 | 其他电器 | 1.名称:接线端子 2.规格:4mm² 3.安装方式:配电箱内安装 4.其他:未尽事宜参见施工图说明、图纸答疑、招标文件及相关规范图集 | 个 | 3
20 | 030408001001 | 电力电缆 | 1.名称：电力电缆 2.型号：YJV-0.6/1kV-5*10 3.敷设方式、部位：穿管敷设 | m | 24.921
21 | 030408001002 | 电力电缆 | 1.名称：电力电缆 2.型号：YJV22-0.6/1kV-5X6 3.敷设方式、部位：穿管敷设 | m | 97.91
22 | 030408001003 | 电力电缆 | 1.名称：电力电缆 2.型号：YJV-0.6/1kV-5X16 3.敷设方式、部位：穿管敷设 | m | 182
23 | 030408006001 | 电力电缆头 | 1.名称:电力电缆头 2.规格:10mm2以内 3.五芯 4.安装部位:室内 | 个 | 2
24 | 030408006002 | 电力电缆头 | 1.名称:电力电缆头 2.规格:6mm2以内 3.五芯 4.安装部位:室内 | 个 | 2
25 | 030408006003 | 电力电缆头 | 1.名称:电力电缆中间头 2.规格:6mm2以内 3.五芯 4.安装部位:室内 | 个 | 6
26 | 030408006004 | 电力电缆头 | 1.名称:电力电缆头 2.规格:16mm2以内 3.五芯 4.安装部位:室内 | 个 | 1
本页小计
合 计
分部分项工程和单价措施项目清单与计价表
工程名称：电气 |  |  |  | 标段：新区体育场新建匹克球场及其辅助用房项目 |  |  | 第3页 共4页
序号 | 项目编码 | 项目名称 | 项目特征描述 | 计量 单位 | 工程量 | 金额（元）
[6 empty] | 综合 单价 | 合价 | 其中
暂估价
27 | 030412005001 | 荧光灯 | 1.名称:单管荧光灯 2.型号、规格:T5节能灯,1*22W 3.安装方式:吸顶安装 | 套 | 2
28 | 030412005002 | 荧光灯 | 1.名称:双管荧光灯 2.型号、规格:T5节能灯,2*22W 3.安装方式:吸顶安装 | 套 | 2
29 | 030412001001 | 普通灯具 | 1.名称：防水防尘灯 2.型号：26W,~220V | 套 | 2
30 | 030404034001 | 照明开关 | 1.名称：单控单联照明开关 2.规格:10A,~250V | 个 | 4
31 | 030404034002 | 照明开关 | 1.名称:单控双联照明开关 2.规格:K272，10A,~250V | 个 | 1
32 | 030404035001 | 插座 | 1.名称:安全型二三极插座 2.规格:10A,~250V | 个 | 4
33 | 030404017001 | 配电箱 | 1.名称:照明配电箱(1AL1) 2.型号:PZ-30 3.安装方式:挂墙1.5m暗装 | 台 | 1
34 | 030404017002 | 配电箱 | 1.名称:灯具控制箱 2.安装方式:距地1.5m明装 | 台 | 1
35 | 030409008001 | 等电位端子箱、测试板 | 1.名称：总等电位端子箱MEB 2.型号：型号自选 | 台 | 1
36 | 030409008002 | 等电位端子箱、测试板 | 1.名称:接地测试点 2.其他:未尽事宜参见施工图说明及相关规范图集 | 台 | 4
37 | 030409004001 | 均压环 | 1.名称:基础接地网 2.安装形式:利用建筑物基础底梁上的上下两层钢筋中的主筋通长焊接形成基础接地网，交叉处要进行连接 3.其他详见设计说明及安装规范 | m | 45.76
38 | 041001001001 | 拆除路面 | 1.切缝拆除沥青路面 2.厚度：15mm | m2 | 12
39 | 041001001002 | 拆除路面 | 1.切缝拆除混凝土路面 2.厚度：15mm | m2 | 12
40 | 040101002002 | 挖沟槽土方 | 1.土壤类别：普通土 2.挖土深度：0.9m | m3 | 120.96
41 | 040203006001 | 沥青混凝土 | 1.150mm厚细粒式沥青混凝土(AC-13C) 2.乳化沥青粘层 3.150mm厚C20混凝土垫层 4.路基碾压，压实度≥93% | m2 | 12
42 | 030414011002 | 接地装置 | 1.类别:接地系统调试 | 系统 | 1
43 | 030414002001 | 送配电装置系统 | 1.名称:送配电装置系统 2.电压等级(kV):1KV | 系统 | 1
本页小计
合 计
分部分项工程和单价措施项目清单与计价表
工程名称：电气 |  |  |  | 标段：新区体育场新建匹克球场及其辅助用房项目 |  |  | 第4页 共4页
序号 | 项目编码 | 项目名称 | 项目特征描述 | 计量 单位 | 工程量 | 金额（元）
[6 empty] | 综合 单价 | 合价 | 其中
暂估价
44 | 031301017001 | 脚手架搭拆 |  | 项 | 1
本页小计
合 计

## 电气(总价措施项目清单与计价表(表-11))
总价措施项目清单与计价表
工程名称：电气 |  |  | 标段：新区体育场新建匹克球场及其辅助用房项目 |  |  |  | 第1页 共1页
序号 | 项目编码 | 项目名称 | 计算基础 | 费率 (%) | 金额 (元) | 调整 费率 (%) | 调整后 金额(元) | 备注
1 | 031302001001 | 安全文明措施费
2 | 031302002001 | 夜间施工 | 定额其他措施费
3 | 031302003001 | 非夜间施工照明
4 | 031302004001 | 二次搬运 | 定额其他措施费
5 | 031302005001 | 冬雨季施工 | 定额其他措施费
6 | 031302006001 | 已完工程及设备保护
7 | 031302007001 | 高层施工增加
合 计
编制人(造价人员)： |  |  |  |  | 复核人(造价工程师)：
表-11

## 电气(其他项目清单与计价汇总表(表-12))
其他项目清单与计价汇总表
工程名称：电气 |  | 标段：新区体育场新建匹克球场及其辅助用房项目 |  | 第1页 共1页
序号 | 项 目 名 称 | 金额 (元) | 结算金额 (元) | 备 注
1 | 其中：暂列金额 |  |  | 明细详见表-12-1
2 | 暂估价
2.1 | 材料(工程设备)暂估价 | — |  | 明细详见表-12-2
2.2 | 其中：专业工程暂估价 |  |  | 明细详见表-12-3
3 | 其中：计日工 |  |  | 明细详见表-12-4
4 | 其中：总承包服务费 |  |  | 明细详见表-12-5
合 计 |  | 0.00 |  | —

## 电气(暂列金额明细表(表-12-1))
暂列金额明细表
工程名称：电气 |  | 标段：新区体育场新建匹克球场及其辅助用房项目 |  | 第1页 共1页
序号 | 项 目 名 称 | 计量单位 | 暂定金额 (元) | 备 注
合 计 |  |  | 0 | —

## 电气(材料(工程设备)暂估单价及调整表(表-12-2))
材料（工程设备）暂估单价及调整表
工程名称：电气 |  |  |  |  | 标段：新区体育场新建匹克球场及其辅助用房项目 | [5 empty] | 第1页 共1页
序号 | 材料(工程设备)名称、规格、型号 | 计量 单位 | 数量 |  | 暂估(元) |  | 确认(元) |  | 差额±(元) |  | 备注
|  |  | 暂估 | 确认 | 单价 | 合价 | 单价 | 合价 | 单价 | 合价
合 计 |  |  | 合价: 0
表-12-2

## 电气(专业工程暂估价及结算表(表-12-3))
专业工程暂估价及结算价表
工程名称：电气 |  |  | 标段：新区体育场新建匹克球场及其辅助用房项目 |  |  | 第1页 共1页
序号 | 工 程 名 称 | 工程内容 | 暂估金额 （元） | 结算金额 （元） | 差额 ±(元) | 备 注
合 计 |  |  | 0
表-12-3

## 电气(计日工表(表-12-4))
计 日 工 表
工程名称：电气 |  |  | 标段：新区体育场新建匹克球场及其辅助用房项目 |  |  |  | 第1页 共1页
序号 | 项目名称 | 单位 | 暂定 数量 | 实际 数量 | 综合单价 （元） | 合价（元）
[6 empty] | 暂定 | 实际
一 | 人 工
人 工 小 计 | [5 empty] | 0
二 | 材 料
材 料 小 计 | [5 empty] | 0
三 | 机 械
施工机械小计 | [5 empty] | 0
四、企业管理费和利润 | [5 empty] | 0.00
总 计 | [5 empty] | 0.00
表-12-4

## 电气(总承包服务费计价表(表-12-5))
总承包服务费计价表
工程名称：电气 |  |  | 标段：新区体育场新建匹克球场及其辅助用房项目 |  |  | 第1页 共1页
序号 | 项目名称 | 项目价值(元) | 服务内容 | 计算基础 | 费率(%) | 金额(元)
| 合 计 | — | — |  | — | 0
表-12-5

## 电气(规费、税金项目计价表(表-13))
规费、税金项目计价表
工程名称：电气 |  |  | 标段：新区体育场新建匹克球场及其辅助用房项目 |  | 第1页 共1页
序号 | 项 目 名 称 | 计 算 基 础 | 计算基数 | 计算费率 （%） | 金额 （元）
1 | 规费
1.1 | 定额规费 | 定额基价分析
1.2 | 工程排污费
1.3 | 其他
2 | 税金 | 分部分项工程费+措施项目费+其他项目费+规费－按规定不计税的工程设备金额
合 计
编制人（造价人员）： |  |  | 复核人（造价工程师）：
表-13

## 电气(单位工程主材表)
单位工程主材表
工程名称：电气 |  |  | 标段：新区体育场新建匹克球场及其辅助用房项目 |  |  | 第1页 共2页
序号 | 名称及规格 | 单位 | 数量 | 市场价 | 市场价合计 | 厂家 | 产地
1 | 水泥砂浆 1:2.5 | m3 | 0.013
2 | 水泥砂浆 1:3 | m3 | 0.065
3 | 镀锌角钢 综合 50*50*5 L=2500mm | kg | 54.900
4 | 镀锌钢管 公称直径 ≤25DN | m | 95.975
5 | 镀锌钢管 公称直径 ≤40DN | m | 22.731
6 | 镀锌钢管 公称直径 ≤50DN | m | 181.280
7 | 单管荧光灯 吸顶式 单管 | 套 | 2.020
8 | 双管荧光灯 吸顶式 双管 | 套 | 2.020
9 | 防水防尘灯 吸顶式 | 套 | 2.020
10 | 灯架 抱箍式 单抱箍臂长 ≤1.2m | 套 | 4.040
11 | 灯架 成套型 对称式臂长 ≤2.5m | 套 | 2.020
12 | 单联开关 跷板暗开关 单控 ≤3联 | 只 | 4.080
13 | 双联开关 跷板暗开关 单控 ≤3联 | 只 | 1.020
14 | 成套插座 单相带接地 暗插座电流 ≤15A | 套 | 4.080
15 | 铜芯多股绝缘电线 BVV-3*2.5 | m | 51.840
16 | 绝缘电线 BV-2.5mm2 | m | 103.043
17 | 绝缘电线 BV-4mm2 | m | 46.255
18 | YJV22-0.6/1kV-5X6 截面 ≤10mm2 | m | 98.889
19 | YJV-0.6/1kV-5*10 截面 ≤10mm2 | m | 25.170
20 | YJV-0.6/1kV-5X16 截面 ≤16mm2 | m | 183.820
21 | 刚性阻燃管 外径 16mm | m | 34.567
22 | 刚性阻燃管 | m | 13.695
23 | 接地测试点 | 个 | 4.020
24 | 总等电位 | 个 | 1.005
单位工程主材表
工程名称：电气 |  |  | 标段：新区体育场新建匹克球场及其辅助用房项目 |  |  | 第2页 共2页
序号 | 名称及规格 | 单位 | 数量 | 市场价 | 市场价合计 | 厂家 | 产地
25 | 灯具控制箱 | 台 | 1.000
26 | 照明配电箱 1AL1 PZ-30 | 台 | 1.000
27 | 热轧圆盘条 φ10以内 | kg | 4.576
28 | 生石灰 | kg | 5.291
29 | 汽油 综合 | kg | 6.644
30 | 电 | kw·h | 1.391
31 | 水 | m3 | 0.065
合 计

## 给排水(单位工程招标控制价汇总表(表-04))
单位工程招标控制价汇总表
工程名称：给排水 |  | 标段：新区体育场新建匹克球场及其辅助用房项目 |  | 第1页 共1页
序号 | 汇 总 内 容 |  | 金额(元) | 其中：暂估价(元)
1 | 分部分项工程
2 | 措施项目
2.1 | 其中安全文明施工费
3 | 其他项目
3.1 | 其中：暂列金额
3.2 | 其中：专业工程暂估价
3.3 | 其中：计日工
3.4 | 其中：总承包服务费
4 | 规费
5 | 税金
招标控制价合计＝1+2+3+4+5
注：本表适用于单位工程招标控制价或投标报价的汇总，如无单位工程划分，单项工程也使用本表汇总。
表-04

## 给排水(分部分项工程和单价措施项目清单与计价表(表-08
分部分项工程和单价措施项目清单与计价表
工程名称：给排水 |  |  |  | 标段：新区体育场新建匹克球场及其辅助用房项目 |  |  | 第1页 共2页
序号 | 项目编码 | 项目名称 | 项目特征描述 | 计量 单位 | 工程量 | 金额（元）
[6 empty] | 综合 单价 | 合价 | 其中
暂估价
1 | 031001007001 | 复合管 | 1.安装部位：室内 2.介质：给水 3.材质：钢塑复合管 4.型号、规格：DN50 5.连接方式：螺纹连接 6.管道消毒、冲洗 | m | 1.92
2 | 031001007002 | 复合管 | 1.安装部位：室内 2.介质：给水 3.材质：钢塑复合管 4.型号、规格：DN40 5.连接方式：螺纹连接 6.管道消毒、冲洗 | m | 0.10
3 | 031001007003 | 复合管 | 1.安装部位：室内 2.介质：给水 3.材质：钢塑复合管 4.型号、规格：DN32 5.连接方式：螺纹连接 6.管道消毒、冲洗 | m | 16.56
4 | 031001007004 | 复合管 | 1.安装部位：室内 2.介质：给水 3.材质：钢塑复合管 4.型号、规格：DN15 5.连接方式：螺纹连接 6.管道消毒、冲洗 | m | 0.57
5 | 031001006001 | 塑料管 | 1.安装部位:室内 2.介质:排水 3.材质、规格:PVC-U塑料管 de110 4.连接形式:粘接 | m | 10.95
6 | 031001006002 | 塑料管 | 1.安装部位:室内 2.介质:排水 3.材质、规格:PVC-U塑料管 de75 4.连接形式:粘接 | m | 8.93
7 | 031001006003 | 塑料管 | 1.安装部位:室内 2.介质:排水 3.材质、规格:PVC-U塑料管 de50 4.连接形式:粘接 | m | 8.50
8 | 031001006004 | 塑料管 | 1.安装部位:室外 2.介质:雨水 3.材质、规格:UPVC De110 4.连接形式:粘接 | m | 6.00
9 | 040101002003 | 挖沟槽土方 | 1.土壤类别：普通土 2.挖土深度：0.6m | m3 | 7.73
10 | 040103001001 | 回填方 | 1.填方材料品种:素土 2.填方来源、运距:自行考虑 3.压实度:满足设计要求 | m3 | 7.73
11 | 031003001001 | 螺纹阀门 | 1.名称：截止阀 2.规格、型号：DN50 3.材质：铜阀门 | 个 | 1
本页小计
合 计
注：为计取规费等的使用，可在表中增设其中：“定额人工费”。 | [6 empty] | 表－08
分部分项工程和单价措施项目清单与计价表
工程名称：给排水 |  |  |  | 标段：新区体育场新建匹克球场及其辅助用房项目 |  |  | 第2页 共2页
序号 | 项目编码 | 项目名称 | 项目特征描述 | 计量 单位 | 工程量 | 金额（元）
[6 empty] | 综合 单价 | 合价 | 其中
暂估价
12 | 031004014001 | 给、排水附(配)件 | 1.名称：铸铁雨水斗 2.型号、规格：DN100 | 个 | 2
13 | 031004003001 | 洗脸盆 | 1.材质:陶瓷 2.规格、类型:洗脸盆 3.组装形式:冷水 | 组 | 6
14 | 031004006001 | 大便器 | 1.名称:蹲式大便器 2.组装形式:成套 3.附件名称、数量:含五金配件 4.安装后需满足使用要求 5.其他:未尽事宜参见施工图说明及相关规范图集 | 组 | 6
15 | 031004008001 | 其他成品卫生器具 | 1.名称:不锈钢地漏 2.规格、类型:DN50 | 组 | 2
16 | 030901013001 | 灭火器 | 1.名称:手提式磷酸铵盐灭火器 2.规格、型号：MF/ABC3-2 | 具(组) | 3
17 | 040504004001 | 砖砌井筒 | 1.名称：污水提升井 2.井筒规格：φ700 3.提升高度：0.35m | 座 | 4
18 | 031004008002 | 其他成品卫生器具 | 1.名称:拖布池 | 组 | 2
19 | 031301017002 | 脚手架搭拆 |  | 项 | 1
本页小计
合 计
注：为计取规费等的使用，可在表中增设其中：“定额人工费”。 | [6 empty] | 表－08

## 给排水(总价措施项目清单与计价表(表-11))
总价措施项目清单与计价表
工程名称：给排水 |  |  | 标段：新区体育场新建匹克球场及其辅助用房项目 |  |  |  | 第1页 共1页
序号 | 项目编码 | 项目名称 | 计算基础 | 费率 (%) | 金额 (元) | 调整 费率 (%) | 调整后 金额(元) | 备注
1 | 031302001002 | 安全文明措施费
2 | 031302002002 | 夜间施工 | 定额其他措施费
3 | 031302003002 | 非夜间施工照明
4 | 031302004002 | 二次搬运 | 定额其他措施费
5 | 031302005002 | 冬雨季施工 | 定额其他措施费
6 | 031302006002 | 已完工程及设备保护
7 | 031302007002 | 高层施工增加
合 计
编制人(造价人员)： |  |  |  |  | 复核人(造价工程师)：
表-11

## 给排水(其他项目清单与计价汇总表(表-12))
其他项目清单与计价汇总表
工程名称：给排水 |  | 标段：新区体育场新建匹克球场及其辅助用房项目 |  | 第1页 共1页
序号 | 项 目 名 称 | 金额 (元) | 结算金额 (元) | 备 注
1 | 其中：暂列金额 |  |  | 明细详见表-12-1
2 | 暂估价
2.1 | 材料(工程设备)暂估价 | — |  | 明细详见表-12-2
2.2 | 其中：专业工程暂估价 |  |  | 明细详见表-12-3
3 | 其中：计日工 |  |  | 明细详见表-12-4
4 | 其中：总承包服务费 |  |  | 明细详见表-12-5
合 计 |  | 0.00 |  | —

## 给排水(暂列金额明细表(表-12-1))
暂列金额明细表
工程名称：给排水 |  | 标段：新区体育场新建匹克球场及其辅助用房项目 |  | 第1页 共1页
序号 | 项 目 名 称 | 计量单位 | 暂定金额 (元) | 备 注
合 计 |  |  | 0 | —

## 给排水(材料(工程设备)暂估单价及调整表(表-12-2))
材料（工程设备）暂估单价及调整表
工程名称：给排水 |  |  |  |  | 标段：新区体育场新建匹克球场及其辅助用房项目 | [5 empty] | 第1页 共1页
序号 | 材料(工程设备)名称、规格、型号 | 计量 单位 | 数量 |  | 暂估(元) |  | 确认(元) |  | 差额±(元) |  | 备注
|  |  | 暂估 | 确认 | 单价 | 合价 | 单价 | 合价 | 单价 | 合价
合 计 |  |  | 合价: 0
表-12-2

## 给排水(专业工程暂估价及结算表(表-12-3))
专业工程暂估价及结算价表
工程名称：给排水 |  |  | 标段：新区体育场新建匹克球场及其辅助用房项目 |  |  | 第1页 共1页
序号 | 工 程 名 称 | 工程内容 | 暂估金额 （元） | 结算金额 （元） | 差额 ±(元) | 备 注
合 计 |  |  | 0
表-12-3

## 给排水(计日工表(表-12-4))
计 日 工 表
工程名称：给排水 |  |  | 标段：新区体育场新建匹克球场及其辅助用房项目 |  |  |  | 第1页 共1页
序号 | 项目名称 | 单位 | 暂定 数量 | 实际 数量 | 综合单价 （元） | 合价（元）
[6 empty] | 暂定 | 实际
一 | 人 工
人 工 小 计 | [5 empty] | 0
二 | 材 料
材 料 小 计 | [5 empty] | 0
三 | 机 械
施工机械小计 | [5 empty] | 0
四、企业管理费和利润 | [5 empty] | 0.00
总 计 | [5 empty] | 0.00
表-12-4

## 给排水(总承包服务费计价表(表-12-5))
总承包服务费计价表
工程名称：给排水 |  |  | 标段：新区体育场新建匹克球场及其辅助用房项目 |  |  | 第1页 共1页
序号 | 项目名称 | 项目价值(元) | 服务内容 | 计算基础 | 费率(%) | 金额(元)
| 合 计 | — | — |  | — | 0
表-12-5

## 给排水(规费、税金项目计价表(表-13))
规费、税金项目计价表
工程名称：给排水 |  |  | 标段：新区体育场新建匹克球场及其辅助用房项目 |  | 第1页 共1页
序号 | 项 目 名 称 | 计 算 基 础 | 计算基数 | 计算费率 （%） | 金额 （元）
1 | 规费
1.1 | 定额规费 | 定额基价分析
1.2 | 工程排污费
1.3 | 其他
2 | 税金 | 分部分项工程费+措施项目费+其他项目费+规费－按规定不计税的工程设备金额
合 计
编制人（造价人员）： |  |  | 复核人（造价工程师）：
表-13

## 给排水(单位工程主材表)
单位工程主材表
工程名称：给排水 |  |  | 标段：新区体育场新建匹克球场及其辅助用房项目 |  |  | 第1页 共2页
序号 | 名称及规格 | 单位 | 数量 | 市场价 | 市场价合计 | 厂家 | 产地
1 | 地漏 公称直径 50mm以内 | 个 | 2.020
2 | 塑料排水管 公称外径 50mm以内 | m | 8.602
3 | 塑料排水管 公称外径 75mm以内 | m | 8.751
4 | 塑料排水管 公称外径 110mm以内 | m | 16.361
5 | 复合管 公称直径 15mm以内 | m | 0.565
6 | 复合管 公称直径 32mm以内 | m | 16.411
7 | 复合管 公称直径 40mm以内 | m | 0.100
8 | 复合管 公称直径 50mm以内 | m | 1.924
9 | 铸铁雨水斗 公称直径 100mm以内 | 套 | 2.000
10 | 室内塑料排水管粘接管件 公称外径 50mm以内 | 个 | 5.865
11 | 室内塑料排水管粘接管件 公称外径 75mm以内 | 个 | 7.903
12 | 室内塑料排水管粘接管件 公称外径 110mm以内 | 个 | 12.658
13 | 给水室内钢塑复合管螺纹管件 公称直径 15mm以内 | 个 | 0.826
14 | 给水室内钢塑复合管螺纹管件 公称直径 40mm以内 | 个 | 0.079
15 | 给水室内钢塑复合管螺纹管件 公称直径 50mm以内 | 个 | 1.269
16 | 给水室内钢塑复合管螺纹管件 公称直径 32mm以内 | 个 | 16.278
17 | 成品管卡 公称直径 15mm以内 | 套 | 0.998
18 | 成品管卡 公称直径 32mm以内 | 套 | 19.318
19 | 成品管卡 公称直径 40mm以内 | 套 | 0.105
20 | 成品管卡 公称直径 50mm以内 | 套 | 1.833
21 | 硬聚氯乙烯塑料管箍 公称外径 110mm以内 | 个 | 0.348
22 | 螺纹阀门 公称直径 50mm以内 | 个 | 1.010
23 | 成品拖布池 | 套 | 2.020
24 | 瓷蹲式大便器 | 个 | 6.060
单位工程主材表
工程名称：给排水 |  |  | 标段：新区体育场新建匹克球场及其辅助用房项目 |  |  | 第2页 共2页
序号 | 名称及规格 | 单位 | 数量 | 市场价 | 市场价合计 | 厂家 | 产地
25 | 砂子 | m3 | 0.054
26 | 石灰膏 | m3 | 0.111
27 | 烧结粉煤灰砖 240×115×53 | 千块 | 0.096
28 | 电 | kw·h | 0.358
29 | 水 | m3 | 0.743
合 计